## Street-Crown_
| Inundation Calculations |  | Eng or SI
Flow | Street Flow (Qs) | 0.20301 | cfs
| Gutter Flow (Qw) | 22.3674 | cfs
| Total Flow (Q) | 22.5704 | cfs
Slope | Long street (SL) | 0.025 | ft /ft
| Transverse street (SX) | 0.021 | ft /ft
| Transverse gutter (SW) | 0.083333 | ft /ft
| Manning n: (n) | 0.015
Geometry | Flow: d1<H | Too low
| H: max depth criteria | 0.5 | ft
| d1 = y+a ¦ d2 + W*Sw | 0.64993 | ft
| a = d1 - W*Sx | 0.2136 | ft
| d2 | 0.0666 | ft
| Tx | 3.1714 | ft
| W: Curb Width | 7 | ft
| T: Spread | 10.1714 | ft
| Inlet Efficiency | Inlet E% Above + L_inlet = 6ft, Clog 10% reduce
Input
| Length (Design) | 6 | ft | L
| Efficiency | 0.25553 |  | E
| Length for E=100% | 39.6813 | ft | Lt
| Slope Equivalent X | 0.086357 | ft/ ft | Se
| Ratio of flow gutter | 0.99094 |  | E0
| Clog Factor | 0.1
| Intercepted Flow Qr*E | 5.1907 | cfs | Qi = E*Q(1-Clog)
| Bypass flow Q-Qi | 17.3797 | cfs | Qb