## Sheet1
| Channel Properties |  | Eng or SI
Units | Gravity (g) | 32.2 | 32.2 fpss or 9.81mpss
| Unit Correction (cc) | 1.49 | 1.49 or 1
Channel | Bottom Width (b) | 15 | ft or m
| Depth (y) | 2 | ft or m
| Side Slope (m) | 1
| Bottom Slope (So) | 0.01
| Manning n: (n) | 0.06
| Manning Q | 117.7038 | V^3/sec.
| Discharge (Q) | 500 | cfs or cms
| Froude Number: | 1.9373
| Energy ( E ) | 5.3581 | L
| Force (M) | 261.0189 | L^3
| Area (A) | 34 | L^2
| Velocity (V) | 14.7059 | L/sec
| Wetted Per. (Pw) | 20.6569 | L
| Hydraulic Rad.( Rh ) | 1.6459 | L | [6 empty] | 281.6
|  | 1.57 | 1.82 | [5 empty] | 5.13
| DELTA X | 1 | 2 |  | avg
| Discharge (Q) | 500 | 500 | cfs or cms
| Froude Number: | 2.8379 | 2.2542
| Energy ( E ) | 7.3299 | 5.9797 | L
| Force (M) | 318.8412 | 281.0001 | L^3
| Area (A) | 25.9532 | 30.5335 | L^2
| Velocity (V) | 19.2654 | 16.3754 | L/sec | 17.8204
| Wetted Per. (Pw) | 19.431 | 20.1358 | L |  | Sf bar | 0.32082 | L/L
| Hydraulic Rad.( Rh ) | 1.3357 | 1.5164 | L | 1.426 | Delta X | 4.3441 | L