## Sheet1
Section | Land use | Acre | Avg lot size (Acre) | Overland length (ft) | Impervious area, % | Land average, slope % | Pipe slope average | Pipe length | c (coefficient) | N_k | i (intensity, in/hr) = t_inf | Q (cfs- cubic foot per sec.)
I_1 | Residential | 3 | 1/4 | 200 |  | 8.3 | 1.4 | 170 | 0.5 | 0.4 | 0.52394 | 0.78591 | Q (cfs) = | CiA
I_2 | 1/2 impervious 1/2 Lawn | 3 |  | 170 | 50 | 7.7 | 0.5 | 160 | 0.3 | 0.4 | 0.5147 | 0.46323 | Q_max = | 1.691
I_3 | Residential | 5 | 1/2 | 300 |  | 5 | 0.5 | 125 | 0.35 | 0.4 | 0.50257 | 0.8795
I_4 | Residential | 3 | 1/1 | 300 |  | 5 | 0.5 | 140 | 0.275 | 0.4 | 0.5484 | 0.45243 | t_overland= | .0078(N_k* L/[S^0.5])^0.77
I_5 | Wood | 3.5 | n/a | 450 | 15 | 2.2 | 0.3 | 160 | 0.1 | 0.6 | 1.1392 | 0.39873 | L_undev <= | 500 ft.
I_6 | Residential | 2.5 | 1/4 | 250 |  | 2.2 | 0.3 | 300 | 0.5 | 0.4 | 1.3528 | 1.691 | L_dev <= | 300 ft.
I_7 | Residential | 2.5 | 1/2 | 200 |  | 1.5 | 0.2 | 125 | 0.35 | 0.4 | 0.79893 | 0.69906
I_8 | Roadway | 2.5 | n/a | 300 |  | 1.5 | 0.1 | 200 | 0.975 | 0.05 | 0.23137 | 0.56395
[13 empty] | t_undev= | 0.83(L/[S^0.5])^0.77
|  |  |  | Section | Pipe length | Pipe slope average | Darcy (ft) | n | Manning | f_concrete (graph) | Pipe Diameter (in) | Pipe Design (in.) | t_grass= | 2 * t_undev
|  |  |  | I_1 | 170 | 1.4 | 0.74922 | 0.15 | 0.553 | 0.017 | 8.988 | 9 | t_overland= | 0.4 * t_undev
|  |  |  | I_2 | 160 | 0.5 | 0.90876 | 0.15 | 0.67945 | 0.017 | 10.9052 | 11 | t_concrete= | 0.2 * t_undev
|  |  |  | I_3 | 125 | 0.5 | 0.90876 | 0.15 | 0.68726 | 0.018 | 10.9052 | 11
|  |  |  | I_4 | 140 | 0.5 | 0.90876 | 0.15 | 0.68726 | 0.018 | 10.9052 | 11 | Darcy (ft) | (2.16*Q*n/√S)^.375
|  |  |  | I_5 | 160 | 0.3 | 1.0001 | 0.15 | 0.75254 | 0.017 | 12.0013 | 12 | Manning (ft) | (0.811*f*Q/(g*S))^0.2
|  |  |  | I_6 | 300 | 0.3 | 1.0001 | 0.15 | 0.73393 | 0.015 | 12.0013 | 12
|  |  |  | I_7 | 125 | 0.2 | 1.0791 | 0.15 | 0.82549 | 0.018 | 12.9493 | 13
|  |  |  | I_8 | 200 | 0.1 | 1.2289 | 0.15 | 0.92616 | 0.016 | 14.7465 | 13